## PickAndPlace_PCB1_2026-02-24
Designator | Device | Footprint | Mid X | Mid Y | Ref X | Ref Y | Pad X | Pad Y | Pins | Layer | Rotation | SMD | Comment
U1 | ESP32-S3-WROOM-1-N8R8 | WIRELM-SMD_ESP32-S3-WROOM-1 | 1820mil | -3205mil | 1820mil | -3205mil | 1475.5mil | -2854.8mil | 49 | T | 0 | Yes | ESP32-S3-WROOM-1-N8R8
U2 | MIC5219-3.3YM5-TR | SOT-23-5_L3.0-W1.7-P0.95-LS2.8-TL | 1086.6mil | -2800mil | 1086.6mil | -2800mil | 1036.6mil | -2762.6mil | 5 | T | 0 | Yes | MIC5219-3.3YM5-TR
C1 | CL10A475KO8NNNC | C0603 | 950mil | -2795mil | 950mil | -2795mil | 950mil | -2767.4mil | 2 | T | 270 | Yes | 4.7uF
C2 | CL10A106KP8NNNC | C0603 | 1220mil | -2795mil | 1220mil | -2795mil | 1220mil | -2822.5mil | 2 | T | 90 | Yes | 10uF
C3 | CL10B104KB8NNNC | C0603 | 1335mil | -2795mil | 1335mil | -2795mil | 1335mil | -2822.6mil | 2 | T | 90 | Yes | 100nF
C4 | CL10A105KB8NNNC | C0603 | 1220mil | -2925mil | 1220mil | -2925mil | 1220mil | -2897.4mil | 2 | T | 270 | Yes | 1uF
R1 | RC1608F103CS | R0603 | 1335mil | -2925mil | 1335mil | -2925mil | 1335mil | -2954.7mil | 2 | T | 90 | Yes | 10kΩ
R2 | 0603WAF220JT5E | R0603 | 1304.9mil | -3446.3mil | 1304.9mil | -3446.3mil | 1275.3mil | -3446.3mil | 2 | T | 0 | Yes | 22Ω
R3 | 0603WAF220JT5E | R0603 | 1304.9mil | -3513.7mil | 1304.9mil | -3513.7mil | 1275.3mil | -3513.7mil | 2 | T | 0 | Yes | 22Ω
H2 | PZ254V-11-02P | HDR-TH_2P-P2.54-V-M | 535mil | -2695mil | 535mil | -2695mil | 485mil | -2695mil | 2 | T | 0 | No | PZ254V-11-02P
C5 | CL10C470JB8NNNC | C0603 | 1304.9mil | -3585mil | 1304.9mil | -3585mil | 1332.5mil | -3585mil | 2 | T | 180 | Yes | 47pF
C6 | CL10C470JB8NNNC | C0603 | 1304.9mil | -3375mil | 1304.9mil | -3375mil | 1332.5mil | -3375mil | 2 | T | 180 | Yes | 47pF
R4 | RC1608F103CS | R0603 | 2165mil | -3678.8mil | 2165mil | -3678.8mil | 2165mil | -3649.2mil | 2 | T | 270 | Yes | 10kΩ
RST | KH-6X6X5H-STM | SW-SMD_4P-L6.0-W6.0-P4.50-LS9.0_H5.0 | 2489.8mil | -2690.6mil | 2489.8mil | -2690.6mil | 2668.9mil | -2779.2mil | 4 | T | 180 | Yes | KH-6X6X5H-STM
H1 | PZ254V-11-04P | HDR-TH_4P-P2.54-V-M | 235mil | -2695mil | 235mil | -2695mil | 85mil | -2695mil | 4 | T | 0 | No | PZ254V-11-04P
SW2 | KH-6X6X5H-STM | SW-SMD_4P-L6.0-W6.0-P4.50-LS9.0_H5.0 | 2489.6mil | -3008.7mil | 2489.6mil | -3008.7mil | 2310.5mil | -2920.2mil | 4 | T | 0 | Yes | KH-6X6X5H-STM
SW3 | KH-6X6X5H-STM | SW-SMD_4P-L6.0-W6.0-P4.50-LS9.0_H5.0 | 2489.4mil | -3326.9mil | 2489.4mil | -3326.9mil | 2310.3mil | -3238.3mil | 4 | T | 0 | Yes | KH-6X6X5H-STM
SW4 | KH-6X6X5H-STM | SW-SMD_4P-L6.0-W6.0-P4.50-LS9.0_H5.0 | 2490mil | -3645mil | 2490mil | -3645mil | 2310.9mil | -3556.4mil | 4 | T | 0 | Yes | KH-6X6X5H-STM
H3 | PZ254V-11-01P | HDR-TH_1P-P2.54-V-M | 2040.5mil | -3678.8mil | 2040.5mil | -3678.8mil | 2040.5mil | -3678.8mil | 1 | T | 0 | No | PZ254V-11-01P
H4 | HC-PZ254-11.5L-1x8PZ | HDR-TH_8P-P2.54-V-M | 3505mil | -2620mil | 3505mil | -2620mil | 3855mil | -2620mil | 8 | T | 180 | No | HC-PZ254-11.5L-1x8PZ
U3 | TP4056 | PWRM-TH_TP4056 | 505mil | -3240mil | 505mil | -3240mil | 62.1mil | -3515.6mil | 6 | T | 180 | No | TP4056
H5 | PZ254V-11-02P | HDR-TH_2P-P2.54-V-M | 355mil | -3680mil | 355mil | -3680mil | 305mil | -3680mil | 2 | T | 0 | No | PZ254V-11-02P
H6 | PZ254V-11-02P | HDR-TH_2P-P2.54-V-M | 153.9mil | -3680.9mil | 153.9mil | -3680.9mil | 103.9mil | -3680.9mil | 2 | T | 0 | No | PZ254V-11-02P